## Sheet2
2023年西华大学触控一体机设备采购
产品名称 | 规格参数 | 数量（台）
86寸触控一体机1 | 一、显示模块要求 1. 液晶屏显示尺寸：86英寸；LED背光源；亮度350cd/m²；对比度5000:1；图像分辨率3840×2160 ；色域覆盖率90%。 2. 采用全贴合工艺，钢化玻璃与液晶面板之间距离为0mm，无任何间隙。 3. 整机支持开启/关闭自然显示模式、超解像模式、低蓝光护眼模式。 二、触摸部分要求 1. 采用红外触控技术，在Android、Windows系统双系统下均支持20点触控，支持多人同时书写和擦除。 2. 触摸分辨率：32768*32768，定位精度≤±1mm，最小触摸物体直径2mm，首点响应时间≤4ms，连续响应时间≤2ms，书写延迟≤20ms。 三、整机要求 1. 金属机身，边角采用弧形设计，表面无尖锐边缘或凸起，极简设计，前置1颗物理按键，屏幕两侧无物理快捷键。 2. 前置一个物理按键，支持调取菜单、锁定/解锁屏幕、整机开机、整机待机、电脑开/关机，节能待机下可节能98%。 3. 设备自带安卓操作系统，安卓版本Android9.0 ，4核CPU、2核GPU、4核协处理器，共计10 核；RAM2G，ROM8G。 4. 高清编解码：支持H.265 解码（高效视频编码(HighEfficiency Video Coding)）；支持 4K(3840×2160)超高清视频。 5. 扬声器：功率15W*2；支持DTS和杜比音效双解码，支持开启/关闭DTS音效，支持播放杜比幼教视频资源。 6. 整机本身支持扩音功能，无需外接音响，任意无线麦克风均可通过大屏扩音，延时小于30ms。 7.整机内置1300万像素摄像头，水平视场角95°，可将内置摄像头自定义为智能摄像头、安卓摄像头、电脑摄像头三种模式中的任意一种；内置四路麦克风阵列，支持12M拾音；整机支持对大屏显示内容进行录制。 8. 前置接口：为方便教师使用，具备前置2路USB3.0、1路Type-C，同一个USB 接口支持智能USB（在Windows和Android 系统下被读取）； 9. 内置 2.4G/5G双频WiFi，支持WiFi 上网和建立热点，支持蓝牙5.0。 10. 在任意信号源通道任意屏幕位置可调取软控菜单，菜单包含：安卓（主页）、信号源、锁屏、息屏、待机、半屏显示、电脑开关、音量加减、设置、返回等，软控菜单无操作自动隐藏，无需手动关闭。 11. 声画同传：无需安装第三方软件，大屏无需连接网络，手机和大屏无需同网，即可进行音视频传输，实现声画同传的效果。 12.整机支持三级触控（细笔头、粗笔头、手掌）；细笔头（直径≤3mm）：正常书写；粗笔头（8mm≤直径≤20mm）书写时显示红色笔迹批注;无需其他任何操作，翻转笔身即可实现粗细笔头的切换，实现不同颜色粗细的书写笔迹；手掌（直径30mm)平放于屏幕时可识别为板擦擦除。 13. 为防止学生课后使用/打开，需提供包括软件锁屏、U盘锁、密码锁等多种锁定/解锁设备的方式；整机支持人脸识别功能，可通过人脸识别功能对已锁定的屏幕进行解锁。 14. 权限管理：整机可对开机锁、锁屏、恢复出厂设置功能、一键还原插拔式电脑4个功能进行权限设置，提供包括NFC打卡、人脸识别、密码等3种权限设置方式，权限开启管理后，使用对应的方式解锁后进行操作。 15. 一键自检：整机支持对系统硬盘，系统内存、触控框、PC模块、网络信息、光感系统、NFC、摄像头进行检测，若检测存在故障，则提供电话、二维码、邮箱三种保修方式，直接扫描系统提供的二维码进行在线客服问题报修。 16. 半屏下降：整机可通过软件快捷键实现屏幕显示画面下移，可自定义调整下降高度，并可进行触控，方便用户操作；点击屏幕即可恢复全屏显示。 17.整机支持拍照签到功能，照片可进行签名并保存到整机内；预置五种欢迎页模板，用户同时可自定义欢迎页。 18.一网通：在Windows系统下接入有线或无线网络，Android系统也能实现上网；反之，Android系统实现上网，Windows系统同时也能实现上网。 19.支持ops下白板分屏，即半边显示白板，另一半显示PPT，可以边讲PPT边在白板做备注讲解，方便老师在一个屏幕上分屏教学。 20.白板软件：支持不少于20种颜色；支持滑动调整笔迹粗细；支持手势识别板擦，手动选择板擦、圈选擦除、清屏擦除；白板书写支持笔锋效果；图形智能识别；支持扫描二维码和邮件分享白板内容。 21.安卓下支持智能图表绘制，通过识别矩形图形后手绘增加表格行列，表格中书写区域可根据书写内容自适应大小，表格内容与表格边界可同时选中并一并拖动，形成表格对象后可以直接点击按钮添加行或者列，并且智能图标支持删减表格中的行。 22.安卓助手：支持系统内存清理，支持应用卸载，内存数据（可用内存数据、全部内存数据）显示、硬盘数据显示（用户可用空间、用户已使用空间、系统使用空间、全部硬盘空间），支持网络速度、网络强度、网络信道的检测。 附件：带无线投屏器、2支书写笔、壁挂架或移动支架 | 8
86寸触控一体机2 | 一、显示模块要求 1. 液晶屏显示尺寸：86英寸；LED背光源；亮度350cd/m²；对比度5000:1；图像分辨率3840×2160 ；色域覆盖率90%。 2. 采用全贴合工艺，钢化玻璃与液晶面板之间距离为0mm，无任何间隙。 3. 整机支持开启/关闭自然显示模式、超解像模式、低蓝光护眼模式。 二、触摸部分要求 1. 采用红外触控技术，在Android、Windows系统双系统下均支持20点触控，支持多人同时书写和擦除。 2. 触摸分辨率：32768*32768，定位精度≤±1mm，最小触摸物体直径2mm，首点响应时间≤4ms，连续响应时间≤2ms，书写延迟≤20ms。 三、整机要求 1. 金属机身，边角采用弧形设计，表面无尖锐边缘或凸起，极简设计，前置1颗物理按键，屏幕两侧无物理快捷键。 2. 前置一个物理按键，支持调取菜单、锁定/解锁屏幕、整机开机、整机待机、电脑开/关机，节能待机下可节能98%。 3. 设备自带安卓操作系统，安卓版本Android9.0 ，4核CPU、2核GPU、4核协处理器，共计10 核；RAM2G，ROM8G。 4. 高清编解码：支持H.265 解码（高效视频编码(HighEfficiency Video Coding)）；支持 4K(3840×2160)超高清视频。 5. 扬声器：功率15W*2；支持DTS和杜比音效双解码，支持开启/关闭DTS音效，支持播放杜比幼教视频资源。 6. 整机本身支持扩音功能，无需外接音响，任意无线麦克风均可通过大屏扩音，延时小于30ms。 7.整机内置1300万像素摄像头，水平视场角95°，可将内置摄像头自定义为智能摄像头、安卓摄像头、电脑摄像头三种模式中的任意一种；内置四路麦克风阵列，支持12M拾音；整机支持对大屏显示内容进行录制。 8. 前置接口：为方便教师使用，具备前置2路USB3.0、1路Type-C，同一个USB 接口支持智能USB（在Windows和Android 系统下被读取）； 9. 内置 2.4G/5G双频WiFi，支持WiFi 上网和建立热点，支持蓝牙5.0。 10. 在任意信号源通道任意屏幕位置可调取软控菜单，菜单包含：安卓（主页）、信号源、锁屏、息屏、待机、半屏显示、电脑开关、音量加减、设置、返回等，软控菜单无操作自动隐藏，无需手动关闭。 11. 声画同传：无需安装第三方软件，大屏无需连接网络，手机和大屏无需同网，即可进行音视频传输，实现声画同传的效果。 12.整机支持三级触控（细笔头、粗笔头、手掌）；细笔头（直径≤3mm）：正常书写；粗笔头（8mm≤直径≤20mm）书写时显示红色笔迹批注;无需其他任何操作，翻转笔身即可实现粗细笔头的切换，实现不同颜色粗细的书写笔迹；手掌（直径30mm)平放于屏幕时可识别为板擦擦除。 13. 为防止学生课后使用/打开，需提供包括软件锁屏、U盘锁、密码锁等多种锁定/解锁设备的方式；整机支持人脸识别功能，可通过人脸识别功能对已锁定的屏幕进行解锁。 14. 权限管理：整机可对开机锁、锁屏、恢复出厂设置功能、一键还原插拔式电脑4个功能进行权限设置，提供包括NFC打卡、人脸识别、密码等3种权限设置方式，权限开启管理后，使用对应的方式解锁后进行操作。 15. 一键自检：整机支持对系统硬盘，系统内存、触控框、PC模块、网络信息、光感系统、NFC、摄像头进行检测，若检测存在故障，则提供电话、二维码、邮箱三种保修方式，直接扫描系统提供的二维码进行在线客服问题报修。 16. 半屏下降：整机可通过软件快捷键实现屏幕显示画面下移，可自定义调整下降高度，并可进行触控，方便用户操作；点击屏幕即可恢复全屏显示。 17.整机支持拍照签到功能，照片可进行签名并保存到整机内；预置五种欢迎页模板，用户同时可自定义欢迎页。 18.一网通：在Windows系统下接入有线或无线网络，Android系统也能实现上网；反之，Android系统实现上网，Windows系统同时也能实现上网。 19.支持ops下白板分屏，即半边显示白板，另一半显示PPT，可以边讲PPT边在白板做备注讲解，方便老师在一个屏幕上分屏教学。 20.白板软件：支持不少于20种颜色；支持滑动调整笔迹粗细；支持手势识别板擦，手动选择板擦、圈选擦除、清屏擦除；白板书写支持笔锋效果；图形智能识别；支持扫描二维码和邮件分享白板内容。 21.安卓下支持智能图表绘制，通过识别矩形图形后手绘增加表格行列，表格中书写区域可根据书写内容自适应大小，表格内容与表格边界可同时选中并一并拖动，形成表格对象后可以直接点击按钮添加行或者列，并且智能图标支持删减表格中的行。 22.安卓助手：支持系统内存清理，支持应用卸载，内存数据（可用内存数据、全部内存数据）显示、硬盘数据显示（用户可用空间、用户已使用空间、系统使用空间、全部硬盘空间），支持网络速度、网络强度、网络信道的检测。 附件：带无线投屏器、2支书写笔、壁挂架或移动支架 教学OPS电脑-I5 1.为了保证交互平板产品后续可扩展性，一体机采用符合INTEL标准协议的80pin OPS接口；处理器：Intel 酷睿I5 十一代或以上； 内存：8G DDR4或以上配置；硬盘：512G SSD或以上配置；内置WiFi：IEEE 802.11n标准；内置网卡：10M/100M/1000M； 2. 具有独立非外扩展的电脑USB接口：电脑上6个USB接口；具有视频输出接口：HDMI接口。 | 3
75寸触控一体机01 | 一、显示模块要求 1. 液晶屏显示尺寸：75英寸；LED背光源；亮度350cd/m²；对比度5000:1；图像分辨率3840×2160 ；色域覆盖率90%。 2. 采用全贴合工艺，钢化玻璃与液晶面板之间距离为0mm，无任何间隙。 3. 整机支持开启/关闭自然显示模式、超解像模式、低蓝光护眼模式。 二、触摸部分要求 1. 采用红外触控技术，在Android、Windows系统双系统下均支持20点触控，支持多人同时书写和擦除。 2. 触摸分辨率：32768*32768，定位精度≤±1mm，最小触摸物体直径2mm，首点响应时间≤4ms，连续响应时间≤2ms，书写延迟≤20ms。 三、整机要求 1. 金属机身，边角采用弧形设计，表面无尖锐边缘或凸起，极简设计，前置1颗物理按键，屏幕两侧无物理快捷键。 2. 前置一个物理按键，支持调取菜单、锁定/解锁屏幕、整机开机、整机待机、电脑开/关机，节能待机下可节能98%。 3. 设备自带安卓操作系统，安卓版本Android9.0 ，4核CPU、2核GPU、4核协处理器，共计10 核；RAM2G，ROM8G。 4. 高清编解码：支持H.265 解码（高效视频编码(HighEfficiency Video Coding)）；支持 4K(3840×2160)超高清视频。 5. 扬声器：功率15W*2；支持DTS和杜比音效双解码，支持开启/关闭DTS音效，支持播放杜比幼教视频资源。 6. 整机本身支持扩音功能，无需外接音响，任意无线麦克风均可通过大屏扩音，延时小于30ms。 7.整机内置1300万像素摄像头，水平视场角95°，可将内置摄像头自定义为智能摄像头、安卓摄像头、电脑摄像头三种模式中的任意一种；内置四路麦克风阵列，支持12M拾音；整机支持对大屏显示内容进行录制。 8. 前置接口：为方便教师使用，具备前置2路USB3.0、1路Type-C，同一个USB 接口支持智能USB（在Windows和Android 系统下被读取）； 9. 内置 2.4G/5G双频WiFi，支持WiFi 上网和建立热点，支持蓝牙5.0。 9. 在任意信号源通道任意屏幕位置可调取软控菜单，菜单包含：安卓（主页）、信号源、锁屏、息屏、待机、半屏显示、电脑开关、音量加减、设置、返回等，软控菜单无操作自动隐藏，无需手动关闭。 10. 声画同传：无需安装第三方软件，大屏无需连接网络，手机和大屏无需同网，即可进行音视频传输，实现声画同传的效果。 11.整机支持三级触控（细笔头、粗笔头、手掌）；细笔头（直径≤3mm）：正常书写；粗笔头（8mm≤直径≤20mm）书写时显示红色笔迹批注;无需其他任何操作，翻转笔身即可实现粗细笔头的切换，实现不同颜色粗细的书写笔迹；手掌（直径30mm)平放于屏幕时可识别为板擦擦除。 12. 为防止学生课后使用/打开，需提供包括软件锁屏、U盘锁、密码锁等多种锁定/解锁设备的方式；整机支持人脸识别功能，可通过人脸识别功能对已锁定的屏幕进行解锁。 13. 权限管理：整机可对开机锁、锁屏、恢复出厂设置功能、一键还原插拔式电脑4个功能进行权限设置，提供包括NFC打卡、人脸识别、密码等3种权限设置方式，权限开启管理后，使用对应的方式解锁后进行操作。 14. 一键自检：整机支持对系统硬盘，系统内存、触控框、PC模块、网络信息、光感系统、NFC、摄像头进行检测，若检测存在故障，则提供电话、二维码、邮箱三种保修方式，直接扫描系统提供的二维码进行在线客服问题报修。 15. 半屏下降：整机可通过软件快捷键实现屏幕显示画面下移，可自定义调整下降高度，并可进行触控，方便用户操作；点击屏幕即可恢复全屏显示。 16.整机支持拍照签到功能，照片可进行签名并保存到整机内；预置五种欢迎页模板，用户同时可自定义欢迎页。 17.一网通：在Windows系统下接入有线或无线网络，Android系统也能实现上网；反之，Android系统实现上网，Windows系统同时也能实现上网。 18.支持ops下白板分屏，即半边显示白板，另一半显示PPT，可以边讲PPT边在白板做备注讲解，方便老师在一个屏幕上分屏教学。 19.白板软件：支持不少于20种颜色；支持滑动调整笔迹粗细；支持手势识别板擦，手动选择板擦、圈选擦除、清屏擦除；白板书写支持笔锋效果；图形智能识别；支持扫描二维码和邮件分享白板内容。 20.安卓下支持智能图表绘制，通过识别矩形图形后手绘增加表格行列，表格中书写区域可根据书写内容自适应大小，表格内容与表格边界可同时选中并一并拖动，形成表格对象后可以直接点击按钮添加行或者列，并且智能图标支持删减表格中的行。 21.安卓助手：支持系统内存清理，支持应用卸载，内存数据（可用内存数据、全部内存数据）显示、硬盘数据显示（用户可用空间、用户已使用空间、系统使用空间、全部硬盘空间），支持网络速度、网络强度、网络信道的检测。 附件：带无线投屏器、2支书写笔、壁挂架或移动支架 | 15
75寸触控一体机2 | 一、显示模块要求 1. 液晶屏显示尺寸：75英寸；LED背光源；亮度350cd/m²；对比度5000:1；图像分辨率3840×2160 ；色域覆盖率90%。 2. 采用全贴合工艺，钢化玻璃与液晶面板之间距离为0mm，无任何间隙。 3. 整机支持开启/关闭自然显示模式、超解像模式、低蓝光护眼模式。 二、触摸部分要求 1. 采用红外触控技术，在Android、Windows系统双系统下均支持20点触控，支持多人同时书写和擦除。 2. 触摸分辨率：32768*32768，定位精度≤±1mm，最小触摸物体直径2mm，首点响应时间≤4ms，连续响应时间≤2ms，书写延迟≤20ms。 三、整机要求 1. 金属机身，边角采用弧形设计，表面无尖锐边缘或凸起，极简设计，前置1颗物理按键，屏幕两侧无物理快捷键。 2. 前置一个物理按键，支持调取菜单、锁定/解锁屏幕、整机开机、整机待机、电脑开/关机，节能待机下可节能98%。 3. 设备自带安卓操作系统，安卓版本Android9.0 ，4核CPU、2核GPU、4核协处理器，共计10 核；RAM2G，ROM8G。 4. 高清编解码：支持H.265 解码（高效视频编码(HighEfficiency Video Coding)）；支持 4K(3840×2160)超高清视频。 5. 扬声器：功率15W*2；支持DTS和杜比音效双解码，支持开启/关闭DTS音效，支持播放杜比幼教视频资源。 6. 整机本身支持扩音功能，无需外接音响，任意无线麦克风均可通过大屏扩音，延时小于30ms。 7.整机内置1300万像素摄像头，水平视场角95°，可将内置摄像头自定义为智能摄像头、安卓摄像头、电脑摄像头三种模式中的任意一种；内置四路麦克风阵列，支持12M拾音；整机支持对大屏显示内容进行录制。 8. 前置接口：为方便教师使用，具备前置2路USB3.0、1路Type-C，同一个USB 接口支持智能USB（在Windows和Android 系统下被读取）； 9. 内置 2.4G/5G双频WiFi，支持WiFi 上网和建立热点，支持蓝牙5.0。 9. 在任意信号源通道任意屏幕位置可调取软控菜单，菜单包含：安卓（主页）、信号源、锁屏、息屏、待机、半屏显示、电脑开关、音量加减、设置、返回等，软控菜单无操作自动隐藏，无需手动关闭。 10. 声画同传：无需安装第三方软件，大屏无需连接网络，手机和大屏无需同网，即可进行音视频传输，实现声画同传的效果。 11.整机支持三级触控（细笔头、粗笔头、手掌）；细笔头（直径≤3mm）：正常书写；粗笔头（8mm≤直径≤20mm）书写时显示红色笔迹批注;无需其他任何操作，翻转笔身即可实现粗细笔头的切换，实现不同颜色粗细的书写笔迹；手掌（直径30mm)平放于屏幕时可识别为板擦擦除。 12. 为防止学生课后使用/打开，需提供包括软件锁屏、U盘锁、密码锁等多种锁定/解锁设备的方式；整机支持人脸识别功能，可通过人脸识别功能对已锁定的屏幕进行解锁。 13. 权限管理：整机可对开机锁、锁屏、恢复出厂设置功能、一键还原插拔式电脑4个功能进行权限设置，提供包括NFC打卡、人脸识别、密码等3种权限设置方式，权限开启管理后，使用对应的方式解锁后进行操作。 14. 一键自检：整机支持对系统硬盘，系统内存、触控框、PC模块、网络信息、光感系统、NFC、摄像头进行检测，若检测存在故障，则提供电话、二维码、邮箱三种保修方式，直接扫描系统提供的二维码进行在线客服问题报修。 15. 半屏下降：整机可通过软件快捷键实现屏幕显示画面下移，可自定义调整下降高度，并可进行触控，方便用户操作；点击屏幕即可恢复全屏显示。 16.整机支持拍照签到功能，照片可进行签名并保存到整机内；预置五种欢迎页模板，用户同时可自定义欢迎页。 17.一网通：在Windows系统下接入有线或无线网络，Android系统也能实现上网；反之，Android系统实现上网，Windows系统同时也能实现上网。 18.支持ops下白板分屏，即半边显示白板，另一半显示PPT，可以边讲PPT边在白板做备注讲解，方便老师在一个屏幕上分屏教学。 19.白板软件：支持不少于20种颜色；支持滑动调整笔迹粗细；支持手势识别板擦，手动选择板擦、圈选擦除、清屏擦除；白板书写支持笔锋效果；图形智能识别；支持扫描二维码和邮件分享白板内容。 20.安卓下支持智能图表绘制，通过识别矩形图形后手绘增加表格行列，表格中书写区域可根据书写内容自适应大小，表格内容与表格边界可同时选中并一并拖动，形成表格对象后可以直接点击按钮添加行或者列，并且智能图标支持删减表格中的行。 21.安卓助手：支持系统内存清理，支持应用卸载，内存数据（可用内存数据、全部内存数据）显示、硬盘数据显示（用户可用空间、用户已使用空间、系统使用空间、全部硬盘空间），支持网络速度、网络强度、网络信道的检测。 附件：带无线投屏器、2支书写笔、壁挂架或移动支架 教学OPS电脑-I5 1.为了保证交互平板产品后续可扩展性，一体机采用符合INTEL标准协议的80pin OPS接口；处理器：Intel 酷睿I5 十一代或以上； 内存：8G DDR4或以上配置；硬盘：512G SSD或以上配置；内置WiFi：IEEE 802.11n标准；内置网卡：10M/100M/1000M； 2. 具有独立非外扩展的电脑USB接口：电脑上6个USB接口；具有视频输出接口：HDMI接口。 | 1